## Folha 1
RTL027 | m² |  | Tecto falso amovível de lâminas metálicas, sistema "THU".
Tecto falso amovível, situado a uma altura menor de 4 m, sistema Veneto "THU", formado por lâminas horizontais de superfície lisa, de alumínio lacado, e de 85 mm de largura, separadas 15 mm, com travejamento metálico oculto.
Unitário |  | Ud |  | Descrição | Rend. | Preço unitário | Importância
mt12fla100yci |  | m |  | Lâmina horizontal de superfície lisa, de alumínio pré-lacado, modelo Veneto "THU", de 85 mm de largura e 0,45 mm de espessura, com 15 mm de separação, sem isolamento acústico, cor branca, para tectos falsos amovíveis com estrutura oculta. | 10.2 | 1.9 | 19.38
mt12fpg010zgj |  | m |  | Perfil 28/41/4000 mm, de 0,6 mm de espessura, modelo Veneto "THU", cor branca, de chapa de aço galvanizado, acabamento imprimido com troquel, para a colocação de lâminas horizontais cada 100 mm, em tectos falsos amovíveis, segundo EN 13964. | 1 | 1.8 | 1.8
mt12fpg020n |  | m |  | Perfil 20/15/4000 mm, de 0,5 mm de espessura, cor branca, modelo Veneto "THU", de chapa de aço galvanizado, para colocar entre lâminas com 15 mm de separação, segundo EN 13964. | 10 | 1.01 | 10.1
mt12fpg030ja |  | m |  | Perfil em U 20/15/3000 mm, "THU", cor branca, de alumínio lacado, segundo EN 13964. | 0.5 | 0.86 | 0.43
mt12fpg050f |  | Ud |  | Clipe de plástico "THU", para fixação entre lâminas ou placas metálicas e os perfis de remate perimetral, em tectos falsos amovíveis. | 4 | 0.06 | 0.24
mt12psg190 |  | Ud |  | Varão de suspender. | 1.25 | 0.44 | 0.55
mt12psg220 |  | Ud |  | Fixação composta por bucha e parafuso 5x27. | 1.25 | 0.06 | 0.08
mo015 |  | h |  | Oficial de 1ª montador de tectos falsos. | 0.242 | 17.41 | 4.21
mo082 |  | h |  | Ajudante de montador de tectos falsos. | 0.242 | 16.45 | 3.98
|  | % |  | Custos directos complementares | 2 | 40.77 | 0.82
Custo de manutenção decenal: 8,73€ nos primeiros 10 anos. | [5 empty] | Total: | 41.59