## Folha 1
RTM011 | m² |  | Tecto falso contínuo de painéis de aparas de madeira, sistema Troldtekt "THU".
Tecto falso contínuo suspenso, situado a uma altura menor de 4 m, sistema Troldtekt "THU", de painéis leves de lã de madeira, modelo Troldtekt K5 "THU", de 600x600 mm e 25 mm de espessura, acabamento Fine, fixado à laje de betão através de perfil em C 17/47/17, modelo TC 47 "THU", de aço galvanizado tipo DX51D+Z140, de 0,6 mm de espessura e 3000 mm de comprimento.
Unitário |  | Ud |  | Descrição | Rend. | Preço unitário | Importância
mt16vkt010vd |  | m² |  | Painel leve de lã de madeira, modelo Troldtekt K5 "THU", de 600x600 mm e 25 mm de espessura, acabamento Fine, formado por aparas de madeira de 1,5 mm de diâmetro aglomeradas com cimento, resistência térmica 0,3472 m²°C/W, condutibilidade térmica 0,072 W/(m°C), densidade 388 kg/m³, factor de resistência à difusão do vapor de água 0,4 e Euroclasse B-s1, d0 de reacção ao fogo, segundo EN 13168, para isolamento térmico e acústico e protecção contra incêndios, em edificação. | 1.05 | 13.35 | 14.02
mt16vkt020c |  | Ud |  | Parafuso auto-roscante de aço galvanizado, "THU", de 4,2 mm de diâmetro e 45 mm de comprimento. | 4 | 0.12 | 0.48
mt12fpg080d |  | m |  | Perfil em C 17/47/17, modelo TC 47 "THU", de aço galvanizado tipo DX51D+Z140, de 0,6 mm de espessura e 3000 mm de comprimento, segundo EN 14195. | 1.68 | 0.78 | 1.31
mt12psg210a |  | Ud |  | Suspensão para tectos falsos suspensos. | 0.9 | 0.8 | 0.72
mt12psg210b |  | Ud |  | Seguro para a fixação da suspensão, em tectos falsos suspensos. | 0.9 | 0.13 | 0.12
mt12psg210c |  | Ud |  | Ligação superior para fixar a varão de suspender, em tectos falsos suspensos. | 0.9 | 0.98 | 0.88
mt12psg190 |  | Ud |  | Varão de suspender. | 0.9 | 0.44 | 0.4
mt12psg220 |  | Ud |  | Fixação composta por bucha e parafuso 5x27. | 0.9 | 0.06 | 0.05
mo015 |  | h |  | Oficial de 1ª montador de tectos falsos. | 0.21 | 17.41 | 3.66
mo082 |  | h |  | Ajudante de montador de tectos falsos. | 0.21 | 16.45 | 3.45
|  | % |  | Custos directos complementares | 2 | 25.09 | 0.5
Custo de manutenção decenal: 5,77€ nos primeiros 10 anos. | [5 empty] | Total: | 25.59