## Folha 1
RTM021 | m² |  | Tecto falso amovível de painéis de aparas de madeira, sistema Troldtekt "THU".
Tecto falso amovível suspenso, situado a uma altura menor de 4 m, sistema Troldtekt "THU", formado por painéis leves de lã de madeira, modelo Troldtekt K0-S "THU", de 600x600 mm e 20 mm de espessura, acabamento Fine, com perfis à vista.
Unitário |  | Ud |  | Descrição | Rend. | Preço unitário | Importância
mt16vkt010Cb |  | m² |  | Painel leve de lã de madeira, modelo Troldtekt K0-S "THU", de 600x600 mm e 20 mm de espessura, acabamento Fine, formado por aparas de madeira de 1,5 mm de diâmetro aglomeradas com cimento, resistência térmica 0,2777 m²°C/W, condutibilidade térmica 0,072 W/(m°C), densidade 390 kg/m³, factor de resistência à difusão do vapor de água 0,4 e Euroclasse B-s1, d0 de reacção ao fogo, segundo EN 13168, para isolamento térmico e acústico e protecção contra incêndios, em edificação. | 1.02 | 11.7 | 11.93
mt12fpg040Eta |  | m |  | Perfil primário T 24 24x33x3700 mm, "THU", cor branca, de aço galvanizado, segundo EN 13964. | 1.05 | 0.63 | 0.66
mt12fpg040Fpa |  | m |  | Perfil secundário T 24 24x33x600 mm, "THU", cor branca, de aço galvanizado, segundo EN 13964. | 1.05 | 0.63 | 0.66
mt12fpg040Fra |  | m |  | Perfil secundário T 24 24x33x1200 mm, "THU", cor branca, de aço galvanizado, segundo EN 13964. | 1.05 | 0.63 | 0.66
mt12fpg030qk |  | m |  | Perfil angular 24/24/3000 mm, "THU", cor branca, de aço galvanizado, segundo EN 13964. | 0.5 | 0.5 | 0.25
mt12psg210a |  | Ud |  | Suspensão para tectos falsos suspensos. | 0.9 | 0.8 | 0.72
mt12psg210b |  | Ud |  | Seguro para a fixação da suspensão, em tectos falsos suspensos. | 0.9 | 0.13 | 0.12
mt12psg210c |  | Ud |  | Ligação superior para fixar a varão de suspender, em tectos falsos suspensos. | 0.9 | 0.98 | 0.88
mt12psg190 |  | Ud |  | Varão de suspender. | 0.9 | 0.44 | 0.4
mt12psg220 |  | Ud |  | Fixação composta por bucha e parafuso 5x27. | 0.9 | 0.06 | 0.05
mo015 |  | h |  | Oficial de 1ª montador de tectos falsos. | 0.21 | 17.41 | 3.66
mo082 |  | h |  | Ajudante de montador de tectos falsos. | 0.21 | 16.45 | 3.45
|  | % |  | Custos directos complementares | 2 | 23.44 | 0.47
Custo de manutenção decenal: 5,41€ nos primeiros 10 anos. | [5 empty] | Total: | 23.91